## Loads
QTY	Light Drum REV8 STM32F446 Loads			All values are in mA unless otherwise stated.
12V Rail (12V)
	Component	Power Usage
		MIN	AVG	MAX	Sums
2	ALQ112	16.7	16.7	16.7	33.4
8	LED Strip Channel	--	1200	1600	12800
1	LED IND	--	--	2	2
					0
			Total Load	12835.4mA	12.8354A
5V Rail (VCC)
	Component	Power Usage
		MIN	AVG	MAX
1	TCAN1044-Q1	0.001	50	130	130
2	R/A IND LEDs	--	--	1.2	2.4
1	NX4024T032	--	85	120	120
5	LED IND	--	--	2	10
1	74AUP2G04	--	0.0005	0.0009	0.0009
1	PC817	--	17	17	17
				Total Load	262.401mA
3.3V Rail (VDD)
	Component	Power Usage
		MIN	AVG	MAX
1	STM32F446ZCH6	50	150	240	240
1	74HC2G08	--	1	50	50
1	24LC04	0.001	1	3	3
1	AZV321	--	0.08	0.27	0.27
2	30K Pots			0.109	0.218
1	HP Switch	--	--	0.326	0.326
3	PCA9634	--	2.5	10	30
2	INA4181A2	--	0.69	0.9	1.8
1	LED IND	--	--	2	2
1	TPL0401	0.0015	--	5	5
1	STP16CP05	4	4.5	11.7	11.7
					0
				Total Load	327.614mA
3.3V Analog Rail (VDDA)
	Component	Power Usage
		MIN	AVG	MAX
2	MCP3561	--	1.65	2.2	4.4
2	AZV321	--	0.08	0.27	0.54
					0
					0
					0
					0
					0
				Total Load	4.94mA

## Supplies
Light Drum REV8 STM32F446 Power Supplies
Rail	Component	MIN	NOM	MAX
3.3V
5V
12V
3.3V Analog