## Loads
QTY	Light Drum REV9 STM32F412 Loads			All values are in mA unless otherwise stated.
12V Rail (12V)
QTY	Component	Power Usage
		MIN	AVG	MAX	SUM
2	ALQ112	16.7	16.7	16.7	33.4
8	LED Strip Channel	--	1200	1600	12800
1	LED IND	--	--	2	2
1	5V VCC Rail	--	--	208.297875	499.9149
	Total Load		160.024W	13335.315mA	13.3353A
5V Rail (VCC)
	Component	Power Usage
		MIN	AVG	MAX
1	LTC2877-Driver	0.025	1.1	1.2	1.2
2	R/A IND LEDs	--	--	1.2	2.4
1	NX4024T032	--	85	120	120
5	LED IND	--	--	2	10
1	74AUP2G04	--	0.0005	0.0009	0.0009
1	PC817	--	17	17	17
1	3.3V VDD Rail	--	--	216.225	344.374
1	3.3V VDDA Rail	--	--	3.2604	4.94
	Total Load		2.5W	499.915mA	0.4999A
3.3V Rail (VDD)
QTY	Component	Power Usage
		MIN	AVG	MAX	SUM
1	STM32F446ZCH6	50	150	240	240
1	74HC2G08	--	1	50	50
1	24LC04	0.001	1	3	3
1	AZV321	--	0.08	0.27	0.27
2	30K Pots	--	--	0.109	0.218
1	HP Switch	--	--	0.326	0.326
3	PCA9634	--	2.5	10	30
2	INA4181A2	--	0.69	0.9	1.8
1	LED IND	--	--	2	2
1	TPL0401	0.0015	--	5	5
1	STP16CP05	4	4.5	11.7	11.7
1	LTC2877-Logic	0.025	0.12	0.06	0.06
	Total Load		1.136W	344.374mA	0.3444A
3.3V Analog Rail (VDDA)
	Component	Power Usage
		MIN	AVG	MAX	SUM
2	MCP3561	--	1.65	2.2	4.4
2	AZV321	--	0.08	0.27	0.54
	Total Load		.016W	4.94mA	0.0049A

Light Drum REV9 STM32F412 Power Supplies
Rail	Component	NOM	MAX	VOLTAGE
3.3V	AP3401	1	1.3	3.3
3.3VA	TPS7A94	0.75	1	3.3
5V	LM22673-ADJ	3	4.2	5
12V	External Power Brick	12.5	14	12